## Feuille1
Calculs numériques scootcar fun elec

masse totale du véhicule					m	400	kg
accélération de la pesanteur					g	9,81	m/s²
résistance au roulement des pneus					δ	0,004	m
masse volumique de l'air					ρ	1,225	kg/m³
largeur					l	1,06	m
hauteur					h	1,47	m
pénétration dans l'air					cx	0,5
rayon d'une roue					R	0,236	m
Inertie du moteur					Jm	0,01	kg.m²
Inertie du train arrière					Jr	0,2	kg.m²
Inertie d'une roue avant					Jav	0,1	kg.m²
Nombre de dents du pignon moteur					Zm	12
Nombre de dents du pignon récepteur					Zr	48
Rendement de la chaine cinématique					η	88%
empattement					a	1,5	m
position en x du centre d'inertie / roue AR					b	0,75	m
position en y du centre d'inertie / roue AR					c	0,6	m

Données		Géométrie		Cinématique			Forces et couples					Efforts ramenés au moteur
vitesse (km/h)	pente en %	angle de pente (rad)	angle de pente (deg)	vitesse (m/s)	ωmot (rad/s)	Nmot (tr/min)	Fv / résistance de l'air (N)	projection du poids sur x (N)	Force tangen- tielle sur la roue arrière / XA (N)	Force normale sur la roue arrière / YA (N)	Force normale sur la roue avant / YC (N)	coefficient de frottement minimal	Couple de résistance au roulement (N.m)	Couple induit au moteur par la résist. De l'air (N.m)	Couple induit au moteur par le poids (N.m)	Couple induit au moteur par la résist. Au rlt (N.m)	Couple équivalent au moteur (N.m)	Puissance du poids (W)	puissance de la résistance au roulement (W)	puissance de l'air (W)	Puissance moteur nécessaire (W)
0	0%	0,000	0,00	0,00	0	0	0,00	0	0	1972	1952	0,000	15,7	0,0	0,0	4,5	4,5	0,0	0,0	0,0	0
5	0%	0,000	0,00	1,39	24	225	0,92	0	1	1973	1951	0,000	15,7	0,1	0,0	4,5	4,5	0,0	92,4	1,3	106
10	0%	0,000	0,00	2,78	47	450	3,68	0	4	1974	1950	0,002	15,7	0,2	0,0	4,5	4,7	0,0	184,7	10,2	222
15	0%	0,000	0,00	4,17	71	674	8,28	0	8	1976	1948	0,004	15,7	0,6	0,0	4,5	5,0	0,0	277,1	34,5	354
20	0%	0,000	0,00	5,56	94	899	14,73	0	15	1978	1946	0,007	15,7	1,0	0,0	4,5	5,4	0,0	369,5	81,8	513
25	0%	0,000	0,00	6,94	118	1124	23,01	0	23	1982	1942	0,012	15,7	1,5	0,0	4,5	6,0	0,0	461,9	159,8	706
30	0%	0,000	0,00	8,33	141	1349	33,14	0	33	1986	1938	0,017	15,7	2,2	0,0	4,5	6,7	0,0	554,2	276,2	944
35	0%	0,000	0,00	9,72	165	1574	45,11	0	45	1991	1933	0,023	15,7	3,0	0,0	4,5	7,5	0,0	646,6	438,5	1233
40	0%	0,000	0,00	11,11	188	1798	58,91	0	59	1996	1928	0,030	15,7	3,9	0,0	4,5	8,4	0,0	739,0	654,6	1584
43,1	0%	0,000	0,00	11,97	203	1938	68,40	0	68	2000	1924	0,034	15,7	4,6	0,0	4,5	9,0	0,0	796,3	818,9	1835
45	0%	0,000	0,00	12,50	212	2023	74,56	0	75	2002	1922	0,037	15,7	5,0	0,0	4,5	9,5	0,0	831,4	932,0	2004
32	2%	0,020	1,15	8,89	151	1439	37,70	78	116	2019	1905	0,058	15,7	2,5	5,3	4,5	12,2	697,5	591,2	335,2	1845
28	3%	0,030	1,72	7,78	132	1259	28,87	118	147	2030	1892	0,072	15,7	1,9	7,9	4,5	14,3	915,2	517,3	224,5	1883
24	4%	0,040	2,29	6,67	113	1079	21,21	157	178	2042	1879	0,087	15,7	1,4	10,5	4,5	16,4	1045,6	443,4	141,4	1853
21	5%	0,050	2,86	5,83	99	944	16,24	196	212	2055	1864	0,103	15,7	1,1	13,1	4,5	18,7	1143,1	388,0	94,7	1847
19	6%	0,060	3,43	5,28	89	854	13,29	235	248	2068	1849	0,120	15,7	0,9	15,8	4,5	21,1	1240,4	351,0	70,2	1888
17	7%	0,070	4,00	4,72	80	764	10,64	274	285	2082	1833	0,137	15,7	0,7	18,4	4,5	23,5	1293,9	314,1	50,3	1884
15	8%	0,080	4,57	4,17	71	674	8,28	313	321	2095	1817	0,153	15,7	0,6	21,0	4,5	26,0	1303,8	277,1	34,5	1836
14	9%	0,090	5,14	3,89	66	629	7,22	352	359	2108	1800	0,170	15,7	0,5	23,6	4,5	28,5	1367,9	258,6	28,1	1880
13	10%	0,100	5,71	3,61	61	584	6,22	390	397	2121	1783	0,187	15,7	0,4	26,2	4,5	31,1	1410,0	240,2	22,5	1901
12	11%	0,110	6,28	3,33	56	540	5,30	429	434	2134	1766	0,204	15,7	0,4	28,8	4,5	33,6	1430,2	221,7	17,7	1897
11	12%	0,119	6,84	3,06	52	495	4,46	468	472	2147	1749	0,220	15,7	0,3	31,3	4,5	36,1	1428,6	203,2	13,6	1870
10	13%	0,129	7,41	2,78	47	450	3,68	506	510	2160	1731	0,236	15,7	0,2	33,9	4,5	38,6	1405,2	184,7	10,2	1818
9,5	14%	0,139	7,97	2,64	45	427	3,32	544	547	2172	1714	0,252	15,7	0,2	36,5	4,5	41,2	1435,7	175,5	8,8	1841
9	15%	0,149	8,53	2,50	42	405	2,98	582	585	2185	1696	0,268	15,7	0,2	39,0	4,5	43,7	1455,2	166,3	7,5	1851
20	15%	0,149	8,53	5,56	94	899	14,73	582	597	2189	1691	0,273	15,7	1,0	39,0	4,5	44,5	3233,8	369,5	81,8	4188